## 并发能力图表
并发能力与资源消耗趋势
最大稳定目标 120 个容器 | 最高启动耗时 118 ms | 最大CPU使用率 93.1 % | 最大内存使用率 95.7 %
结论：容器并发目标从 1 提升至 120 时，成功启动数量与 running 数量保持一致；内存使用率随并发提升接近满载，是后续扩容观察的主要指标。

## 通信延迟图表
容器间通信延迟统计分析
基于 500 条 ping 明细重新计算，单向时延按 RTT / 2 估算
RTT_min 0.009 ms |  |  | RTT_avg 0.024 ms |  |  | P95 / P99 0.032 / 0.034 ms |  |  | 最小单向时延 4.5 us
指标 | 数值 | 单位 | 指标 | 数值 | 单位 | 指标 | 数值 | 单位 | 指标 | 数值 | 单位
发送次数 | 500 | 次 | 接收次数 | 500 | 次 | 丢包率 | 0% | / | 样本数 | 500 | 条
RTT_min | 0.009 | ms | RTT_avg | 0.024 | ms | RTT_max | 0.070 | ms | 标准差 | 0.006 | ms
P95 | 0.032 | ms | P99 | 0.034 | ms | 最小单向 | 4.5 | us | 状态 | 无丢包
说明：P95/P99: P95 = 0.032 ms：表示 95% 的 ping 延迟都小于或等于 0.032 ms，只有约 5% 比它更高。 P99 = 0.034 ms：表示 99% 的 ping 延迟都小于或等于 0.034 ms，只有约 1% 比它更高。